## Programa Real
CATÁLOGO DE CONCEPTOS DE CASA HABITACIÓN
Clave | Descripción | Unidad | Cantidad Proyectada
CAM | CASA HABITACIÓN RESIDENCIAL DE 1 NIVEL
TP | TRABAJOS PRELIMINARES
TP-LIMPARTR | LIMPIEZA DEL ÁREA DE TRABAJO EN FORMA MANUAL. INCLUYE: MANO DE OBRA, HERRAMIENTA, EQUIPO DE SEGURIDAD Y ACARREO DEL PRODUCTO FUERA DE LA OBRA P.U.O.T. | M2 | 308
TP-TRAZTOP | TRAZO Y NIVELACIÓN. CON EQUIPO TOPOGRÁFICO, INCLUYE: CARGO DIRECTO POR EL COSTO DE LOS MATERIALES Y MANO DE OBRA QUE INTERVENGAN, LOCALIZACIÓN GENERAL, LOCALIZACIÓN DE ENTRE EJES, SEÑALAMIENTOS, ESTACADO, BANCOS DE NIVEL, MOJONERAS, LIMPIEZA A EJES EN DESPLANTE DE EDIFICIOS | M2 | 308
TP-EXCAVAC | EXCAVACIÓN EN MATERIAL TIPO II, A MANO EN CEPAS DE 0.00 A 1.50 Mts. DE PROFUNDIDAD. INCLUYE: MANO DE OBRA, HERRAMIENTA Y EQUIPO DE SEGURIDAD P.U.O.T. | M3 | 41.46
TP-RELLEMPE | RELLENO COMPACTADO. AL 95 % DE SU PESO VOLUMÉTRICO SECO MÁXIMO. MEDIDO EN SITIO DE COLOCACIÓN, EN CAPAS DE 20 CM. DE ESPESOR. INCLUYE: CARGO DIRECTO POR EL COSTO DE LOS MATERIALES Y MANO DE OBRA QUE INTERVENGAN, AGUA, ACARREO HASTA EL LUGAR DE SU UTILIZACIÓN, EN CEPAS. POR MEDIO MANUAL, CON MATERIAL AUTORIZADO PRODUCTO DE EXCAVACIÓN | M3 | 6
TP-ACARRAR | ACARREO EN CARRETILLA DE 70 Lts. A 20 Mts. DE DISTANCIA HORIZONTAL. INCLUYE: MANO DE OBRA, HERRAMIENTA Y EQUIPO DE SEGURIDAD P.U.O.T. | M3 | 17.33
TP-CARGA | CARGA A CAMIÓN VOLTEO POR MEDIOS MECÁNICOS DE MATERIAL PRODUCTO DE EXCAVACIÓN Y/O DEMOLICIÓN. INCLUYE: MANO DE OBRA, MAQUINARIA, COMBUSTIBLES, HERRAMIENTA Y EQUIPO DE SEGURIDAD P.U.O.T. | M3 | 17.33
CIM | CIMENTACIÓN
IMP-23 | IMPERMEABILIZACION DE ZAPATAS | M2 | 103.8
CIM-PLANT | PLANTILLA DE CONCRETO F'C=150 KG/CM2 DE 5 CM DE ESPESOR, EL ALCANCE DEL CONCEPTO INCLUYE: MATERIALES, MANO DE OBRA, HERRAMIENTA, EQUIPO Y TODO LO NECESARIO PARA SU CORRECTA EJECUCIÓN | M2 | 38.23
CIM-LOSCIM 12 | LOSA DE CIMENTACIÓN DE CONCRETO F"c= 200 KG/CM2 DE 12 CM. DE ESPESOR REFUERZO CON MALLA ELECTROSOLDADA 6x6-4/4 (2.71 Kg/M²), EL ALCANCE DEL CONCEPTO INCLUYE: MATERIALES, MANO DE OBRA, HERRAMIENTA, EQUIPO Y TODO LO NECESARIO PARA SU CORRECTA EJECUCIÓN | M2 | 87.69
CIM-DENT DT1 | DENTELLÓN DT1 EN LOSA DE CIMENTACIÓN SECCIÓN 25 X 15 X 40 CMS DE ALTURA, CONCRETO F"c= 200 KG/CM2, ARMADO CON 4 VARILLAS DEL No 3 3/8", BASTONES DEL No 3 3/8" DE DIÁMETRO DE 90 CMS. A CADA 20 CMS. Y ESTRIBOS DE ALAMBRÓN DE 1/4" @ 15 CMS. EL ALCANCE DEL CONCEPTO INCLUYE: MATERIALES, MANO DE OBRA, HERRAMIENTA, EQUIPO Y TODO LO NECESARIO PARA SU CORRECTA EJECUCIÓN | ML | 34.05
CIM-DENT DT2 | DENTELLÓN DT2 EN LOSA DE CIMENTACIÓN SECCIÓN 35 X 15 X 40 CMS DE ALTURA, CONCRETO F"c= 200 KG/CM2, ARMADO CON 4 VARILLAS DEL No 3 3/8", BASTONES DEL No 3 3/8" DE DIÁMETRO DE 110 CMS. A CADA 20 CMS. Y ESTRIBOS DE ALAMBRÓN DE 1/4" @ 15 CMS. EL ALCANCE DEL CONCEPTO INCLUYE: MATERIALES, MANO DE OBRA, HERRAMIENTA, EQUIPO Y TODO LO NECESARIO PARA SU CORRECTA EJECUCIÓN | ML | 5.15
CIM-DENT DT3 | DENTELLÓN DT3 EN LOSA DE CIMENTACIÓN SECCIÓN 35 X 15 X 40 CMS DE ALTURA, CONCRETO F"c= 200 KG/CM2, ARMADO CON 4 VARILLAS DEL No 3 3/8" DE DIÁMETRO Y ESTRIBOS DE ALAMBRÓN DE 1/4" @ 15 CMS. EL ALCANCE DEL CONCEPTO INCLUYE: MATERIALES, MANO DE OBRA, HERRAMIENTA, EQUIPO Y TODO LO NECESARIO PARA SU CORRECTA EJECUCIÓN | ML | 11.58
CIM-DENT DT4 | DENTELLÓN DT4 EN LOSA DE CIMENTACIÓN SECCIÓN 25 X 15 X 40 CMS DE ALTURA, CONCRETO F"c= 200 KG/CM2, ARMADO CON 8 VARILLAS DEL No 3 3/8", BASTONES DEL No 3 3/8" DE DIÁMETRO DE 90 CMS. A CADA 20 CMS. Y ESTRIBOS DE ALAMBRÓN DE 1/4" @ 15 CMS. EL ALCANCE DEL CONCEPTO INCLUYE: MATERIALES, MANO DE OBRA, HERRAMIENTA, EQUIPO Y TODO LO NECESARIO PARA SU CORRECTA EJECUCIÓN | ML | 3.95
CIM-CONTT CT1 | CONTRATRABE CT1 EN CIMENTACIÓN SECCIÓN 50 x 30 X 40 CMS. DE ALTURA, CONCRETO F"c= 200 KG/CM2, ARMADO CON 6 VARILLAS DEL No 5 5/8" DE DIÁMETRO, BASTONES DEL No 3 3/8" DE DIÁMETRO DE 110 CMS. A CADA 20 CMS. Y ESTRIBOS CON VARILLA DEL No 3 3/8" DE DIÁMETRO @ 15 CMS. EL ALCANCE DEL CONCEPTO INCLUYE: MATERIALES, MANO DE OBRA, HERRAMIENTA, EQUIPO Y TODO LO NECESARIO PARA SU CORRECTA EJECUCIÓN | ML | 4.5
CIM-CONTT CT2 | CONTRATRABE CT2 EN CIMENTACIÓN SECCIÓN 25 X 15 X 40 CMS. DE ALTURA, CONCRETO F"c= 200 KG/CM2, ARMADO CON 8 VARILLAS DEL No 5 5/8" DE DIÁMETRO, BASTONES DEL No 3 3/8" DE DIÁMETRO DE 90 CMS. Y ESTRIBOS CON VARILLA DEL No 3 3/8" DE DIÁMETRO @ 15 CMS. EL ALCANCE DEL CONCEPTO INCLUYE: MATERIALES, MANO DE OBRA, HERRAMIENTA, EQUIPO Y TODO LO NECESARIO PARA SU CORRECTA EJECUCIÓN | ML | 6.5
CIM-CONTT CT3 | CONTRATRABE CT3 EN CIMENTACIÓN SECCIÓN 25 X 15 X 40 CMS. DE ALTURA, CONCRETO F"c= 200 KG/CM2, ARMADO CON 4 VARILLAS DEL No 5 5/8" DE DIÁMETRO, BASTONES DEL No 3 3/8" DE DIÁMETRO DE 90 CMS. Y ESTRIBOS CON VARILLA DEL No 3 3/8" DE DIÁMETRO @ 15 CMS. EL ALCANCE DEL CONCEPTO INCLUYE: MATERIALES, MANO DE OBRA, HERRAMIENTA, EQUIPO Y TODO LO NECESARIO PARA SU CORRECTA EJECUCIÓN | ML | 4.7
CIM-CONTT CT4 | CONTRATRABE CT4 EN CIMENTACIÓN SECCIÓN 35 X 15 X 40 CMS. DE ALTURA, CONCRETO F"c= 200 KG/CM2, ARMADO CON 6 VARILLAS DEL No 5 5/8" DE DIÁMETRO, BASTONES DEL No 3 3/8" DE DIÁMETRO DE 90 CMS. Y ESTRIBOS CON VARILLA DEL No 3 3/8" DE DIÁMETRO @ 15 CMS. EL ALCANCE DEL CONCEPTO INCLUYE: MATERIALES, MANO DE OBRA, HERRAMIENTA, EQUIPO Y TODO LO NECESARIO PARA SU CORRECTA EJECUCIÓN | ML | 4.5
CIM-ZP2 | ZAPATA Z2 DE CONCRETO DE 70 CMS. DE BASE X 15 CMS. DE ESPESOR X 15 CMS. DE ANCHO Y 60 CMS. DE PERALTE, ARMADA CON 8 VARILLAS DEL No 3 3/8" DE DIÁMETRO EN EL SENTIDO LONGITUDINAL Y VARILLAS DEL No 3 @ 20 CM. EN EL SENTIDO TRANSVERSAL Y ESTRIBOS DE ALAMBRÓN DE 1/4" @ 20 CMS. F¨y= 4,200 KG/CM2, CONCRETO F"c= 200 kg/cm2EL ALCANCE DEL CONCEPTO INCLUYE: MATERIALES, MANO DE OBRA, HERRAMIENTA, EQUIPO Y TODO LO NECESARIO PARA SU CORRECTA EJECUCIÓN | ML | 16.75
CIM-ZP3 | ZAPATA Z3 DE CONCRETO DE 50 CMS. DE BASE X 10 CMS. DE ESPESOR X 15 CMS. DE ANCHO Y 60 CMS. DE PERALTE, CONCRETO F"c= 200 kg/cm2 ARMADA CON 5 VARILLAS DEL No 3 3/8" DE DIÁMETRO EN EL SENTIDO LONGITUDINAL Y VARILLAS DEL No 3 @ 25 CM. EN EL SENTIDO TRANSVERSAL Y ESTRIBOS DE ALAMBRÓN DE 1/4" @ 25 CMS. F¨y= 4,200 KG/CM2, CONCRETO F"c= 200 kg/cm2, EL ALCANCE DEL CONCEPTO INCLUYE: MATERIALES, MANO DE OBRA, HERRAMIENTA, EQUIPO Y TODO LO NECESARIO PARA SU CORRECTA EJECUCIÓN | ML | 53
CIM-TRLIG TL1 | TRABE DE LIGA TL1 EN CIMENTACIÓN SECCIÓN 20 X 45 CMS DE ALTURA, ARMADA CON 8 VARILLAS DEL No 3 3/8" DE DIÁMETRO Y ESTRIBOS DE ALAMBRÓN DE 1/4" @ 20 CMS. F¨y= 4,200 KG/CM2, CONCRETO F"c= 200 kg/cm2, EL ALCANCE DEL CONCEPTO INCLUYE: MATERIALES, MANO DE OBRA, HERRAMIENTA, EQUIPO Y TODO LO NECESARIO PARA SU CORRECTA EJECUCIÓN | ML | 5.85
CIM-MURC MC1 | MURO DE CONCRETO ACABADO APARENTE EN DUELA MC1 DE 15 CMS. DE ESPESOR ARMADO CON UNA PARRILLA DE VARILLAS DEL No 3 3/8" DE DIÁMETRO @ 20 CMS. EN AMBOS SENTIDOS, F¨y= 4,200 KG/CM2, CONCRETO F"c= 200 kg/cm2 EL ALCANCE DEL CONCEPTO INCLUYE: MATERIALES, MANO DE OBRA, HERRAMIENTA, EQUIPO Y TODO LO NECESARIO PARA SU CORRECTA EJECUCIÓN | M2 | 44.14
CIM-MURC MC2 | MURO DE CONCRETO ACABADO APARENTE EN DUELA MC2 DE 20 CMS. DE ESPESOR ARMADO CON DOS PARRILLAS DE VARILLAS DEL No 3 3/8" DE DIÁMETRO @ 25 CMS. EN AMBOS SENTIDOS, F¨y= 4,200 KG/CM2, CONCRETO F"c= 200 kg/cm2 EL ALCANCE DEL CONCEPTO INCLUYE: MATERIALES, MANO DE OBRA, HERRAMIENTA, EQUIPO Y TODO LO NECESARIO PARA SU CORRECTA EJECUCIÓN | M2 | 5.94
ALJ-001 | CONSTRUCCION DE CISTERNA | PZA | 1
PLANTA BAJA
EST | ESTRUCTURA
ES-TRABE T1-1 | TRABE T1 CON SECCIÓN DE 30 X 40 CMS. ARMADA CON 4 VARILLAS DEL N° 6, 3 BASTONES DEL N° 6 DE 2.40 MTS. EN EL LECHO SUPERIOR Y ESTRIBOS CON VARILLA DE N° 3 @ 15 CMS. F¨y= 4,200 KG/CM2, CONCRETO F'c= 250 KG/CM2, INCLUYE: SUMINISTRO Y COLOCACIÓN DE CONCRETO, CIMBRADO, SUMINISTRO Y HABILITADO DE ACERO DE REFUERZO, MATERIALES, MANO DE OBRA, HERRAMIENTA Y TODO LO NECESARIO PARA SU CORRECTA EJECUCIÓN | ML | 5.7
ES-TRABE T2-1 | TRABE T2 CON SECCIÓN DE 30 X 40 CMS. ARMADA CON 4 VARILLAS DEL N° 6, 3 BASTONES DEL N° 6 DE 2.00 MTS. EN EL LECHO SUPERIOR Y ESTRIBOS CON VARILLA DE N° 3 @ 15 CMS. F¨y= 4,200 KG/CM2, CONCRETO F'c= 250 KG/CM2, INCLUYE: SUMINISTRO Y COLOCACIÓN DE CONCRETO, CIMBRADO, SUMINISTRO Y HABILITADO DE ACERO DE REFUERZO, MATERIALES, MANO DE OBRA, HERRAMIENTA Y TODO LO NECESARIO PARA SU CORRECTA EJECUCIÓN | ML | 4.2
ES-TRABE T3-1 | TRABE T3 CON SECCIÓN DE 30 X 40 CMS. ARMADA CON 4 VARILLAS DEL N° 6 Y ESTRIBOS CON VARILLA DE N° 3 @ 15 CMS. F¨y= 4,200 KG/CM2, CONCRETO F'c= 250 KG/CM2, INCLUYE: SUMINISTRO Y COLOCACIÓN DE CONCRETO, CIMBRADO, SUMINISTRO Y HABILITADO DE ACERO DE REFUERZO, MATERIALES, MANO DE OBRA, HERRAMIENTA Y TODO LO NECESARIO PARA SU CORRECTA EJECUCIÓN | ML | 12.85
ES-TRABE T4-1 | TRABE T4 CON SECCIÓN DE 30 X 40 CMS. ARMADA CON 4 VARILLAS DEL N° 6, 3 BASTONES DEL N° 6 DE 2.40 MTS. EN EL LECHO SUPERIOR Y ESTRIBOS CON VARILLA DE N° 3 @ 15 CMS. F¨y= 4,200 KG/CM2, CONCRETO F'c= 250 KG/CM2, INCLUYE: SUMINISTRO Y COLOCACIÓN DE CONCRETO, CIMBRADO, SUMINISTRO Y HABILITADO DE ACERO DE REFUERZO, MATERIALES, MANO DE OBRA, HERRAMIENTA Y TODO LO NECESARIO PARA SU CORRECTA EJECUCIÓN | ML | 4.1
ES-TRABE T5 | TRABE T5 CON SECCIÓN DE 15 X 30 CMS. ARMADA CON 4 VARILLAS DEL N° 5 Y ESTRIBOS CON VARILLA DE N° 3 @ 15 CMS. F¨y= 4,200 KG/CM2, CONCRETO F'c= 250 KG/CM2, INCLUYE: SUMINISTRO Y COLOCACIÓN DE CONCRETO, CIMBRADO, SUMINISTRO Y HABILITADO DE ACERO DE REFUERZO F¨y= 4,200 KG/CM2, MATERIALES, MANO DE OBRA, HERRAMIENTA Y TODO LO NECESARIO PARA SU CORRECTA EJECUCIÓN | ML | 21.38
ES-TRABE T6 | TRABE T6 CON SECCIÓN DE 30 X 30 CMS. ARMADA CON 6 VARILLAS DEL N° 5 Y ESTRIBOS CON VARILLA DE N° 3 @ 15 CMS. F¨y= 4,200 KG/CM2, CONCRETO F'c= 250 KG/CM2, INCLUYE: SUMINISTRO Y COLOCACIÓN DE CONCRETO, CIMBRADO, SUMINISTRO Y HABILITADO DE ACERO DE REFUERZO F¨y= 4,200 KG/CM2, MATERIALES, MANO DE OBRA, HERRAMIENTA Y TODO LO NECESARIO PARA SU CORRECTA EJECUCIÓN | ML | 4.8
ES-TRABE T7 | TRABE T7 CON SECCIÓN DE 15 X 30 CMS. ARMADA CON 4 VARILLAS DEL N° 5 Y ESTRIBOS DE ALAMBRÓN DE 1/4" @ 15 CMS. F¨y= 4,200 KG/CM2, CONCRETO F'c= 250 KG/CM2, INCLUYE: SUMINISTRO Y COLOCACIÓN DE CONCRETO, CIMBRADO, SUMINISTRO Y HABILITADO DE ACERO DE REFUERZO F¨y= 4,200 KG/CM2, MATERIALES, MANO DE OBRA, HERRAMIENTA Y TODO LO NECESARIO PARA SU CORRECTA EJECUCIÓN | ML | 8.3
ES-TRABE T8 | TRABE T8 CON SECCIÓN DE 15 X 30 CMS. ARMADA CON 4 VARILLAS DEL N° 3 Y ESTRIBOS DE ALAMBRÓN DE 1/4" @ 15 CMS. F¨y= 4,200 KG/CM2, CONCRETO F'c= 250 KG/CM2, INCLUYE: SUMINISTRO Y COLOCACIÓN DE CONCRETO, CIMBRADO, SUMINISTRO Y HABILITADO DE ACERO DE REFUERZO F¨y= 4,200 KG/CM2, MATERIALES, MANO DE OBRA, HERRAMIENTA Y TODO LO NECESARIO PARA SU CORRECTA EJECUCIÓN | ML | 6.47
ES-TRABE T9-1 | TRABE T9 CON SECCIÓN DE 30 X 40 CMS. ARMADA CON 4 VARILLAS DEL N° 6, 2 BASTONES DEL N° 6 DE 3.00 MTS. EN EL LECHO SUPERIOR Y ESTRIBOS CON VARILLA DE N° 3 @ 15 CMS. F¨y= 4,200 KG/CM2, CONCRETO F'c= 250 KG/CM2, INCLUYE: SUMINISTRO Y COLOCACIÓN DE CONCRETO, CIMBRADO, SUMINISTRO Y HABILITADO DE ACERO DE REFUERZO, MATERIALES, MANO DE OBRA, HERRAMIENTA Y TODO LO NECESARIO PARA SU CORRECTA EJECUCIÓN | ML | 5.25
ES-TRABE T10-1 | TRABE T10 CON SECCIÓN DE 20 X 65 CMS. ARMADA CON 4 VARILLAS DEL N° 6, 2 BASTONES DEL N° 6 DE 2.00 MTS. EN EL LECHO SUPERIOR, 4 VARILLAS DEL N° 3, ESTRIBOS CON VARILLA DE N° 3 @ 20 CMS. Y LOSA DE 100 CMS. DE ANCHO X 12 CMS. DE ESPESOR ARMADA CON VARILLA DE N° 3 @ 15 Y 20 CMS. CONCRETO F'c= 250 KG/CM2, INCLUYE: SUMINISTRO Y COLOCACIÓN DE CONCRETO, CIMBRADO, SUMINISTRO Y HABILITADO DE ACERO DE REFUERZO, MATERIALES, MANO DE OBRA, HERRAMIENTA Y TODO LO NECESARIO PARA SU CORRECTA EJECUCIÓN | ML | 5.85
ES-TRABE T11-1 | TRABE T11 CON SECCIÓN DE 30 X 40 CMS. ARMADA CON 4 VARILLAS DEL N° 6, 4 BASTONES DEL N° 6 DE 2.00 MTS. EN EL LECHO SUPERIOR Y ESTRIBOS CON VARILLA DE N° 3 @ 15 CMS. F¨y= 4,200 KG/CM2, CONCRETO F'c= 250 KG/CM2, INCLUYE: SUMINISTRO Y COLOCACIÓN DE CONCRETO, CIMBRADO, SUMINISTRO Y HABILITADO DE ACERO DE REFUERZO, MATERIALES, MANO DE OBRA, HERRAMIENTA Y TODO LO NECESARIO PARA SU CORRECTA EJECUCIÓN | ML | 6.15
ES-TRABE T12 | TRABE T12 CON SECCIÓN DE 15 X 65 CMS. ARMADA CON 4 VARILLAS DEL N° 5, 4 VARILLAS DEL N° 3, ESTRIBOS CON VARILLA DE N° 3 @ 20 CMS. Y LOSA DE 100 CMS. DE ANCHO X 12 CMS. DE ESPESOR ARMADA CON VARILLA DE N° 3 @ 20 CMS. EN AMBOS SENTIDOS, CONCRETO F'c= 250 KG/CM2, INCLUYE: SUMINISTRO Y COLOCACIÓN DE CONCRETO, CIMBRADO, SUMINISTRO Y HABILITADO DE ACERO DE REFUERZO, MATERIALES, MANO DE OBRA, HERRAMIENTA Y TODO LO NECESARIO PARA SU CORRECTA EJECUCIÓN | ML | 5.1
ES-LOSA VB-A | LOSA DE ENTREPISO A BASE DE VIGUETA Y BOVEDILLA DE TEPEZIL DE 20 CMS. DE ESPESOR MAS UNA CAPA DE COMPRESIÓN DE 5 CMS. CON REFUERZO DE MALLA ELECTROSOLDADA 6X6 - 8/8, CONCRETO F'c= 250 KG/CM2, INCLUYE: SUMINISTRO Y COLOCACIÓN DE CONCRETO, CIMBRADO, SUMINISTRO Y HABILITADO DE ACERO DE REFUERZO F¨y= 4,200 KG/CM2, MATERIALES, MANO DE OBRA, HERRAMIENTA Y TODO LO NECESARIO PARA SU CORRECTA EJECUCIÓN | M2 | 145.81
ALB | ALBAÑILERÍA
REG | REGISTRO SANITARIO Y PLUVIALES DE 40 X 60 CMS | PZA | 11
FIR-150 | HECHURA DE FIRME DE CONCRETO F´C= 150 KG/CM2. DE 12 CMS DE ESPESOR. | M2 | 58.71
AL-MURBLK-12 | MURO DE BLOCK VIBRADO HUECO TIPO ESTRUCTURAL, CARA LISA, COLOR NATURAL DE 12 CM. DE ESPESOR, ASENTADO CON MORTERO CEMENTO-ARENA 1:5 CON ESCALERILLA METÁLICA GALVANIZADA @ 2 HILADAS Y REFUERZO CON VARILLAS DEL N° 3 (3/8" DE DIÁMETRO) @ 80 CMS. ADYACENTE A LOS PAÑOS INTERIORES DEL BLOCK, EN PLANTA BAJA A UNA ALTURA MAXIMA DE 3.00 MTS. INCLUYE: MATERIALES EN OBRA Y EN EL SITIO DE TRABAJO, ELEVACIONES, ACARREO DENTRO DE LA ZONA A DOS ESTACIONES MAXIMO, FLETES, ACARREOS, CORTES CON MAQUINA, DESPERDICIOS, ANDAMIOS, HERRAMIENTA, EQUIPO DE SEGURIDAD | M2 | 12.42
AL-MURTRR-12 | MURO DE TABIQUE ROJO RECOCIDO DE 12 CM. DE ESPESOR, ASENTADO CON MORTERO CEMENTO-ARENA 1:5 CON ESCALERILLA METÁLICA GALVANIZADA @ 2 HILADAS Y REFUERZO CON VARILLAS DEL N° 3 (3/8" DE DIÁMETRO) @ 80 CMS. ADYACENTE A LOS PAÑOS INTERIORES DEL BLOCK, EN PLANTA BAJA A UNA ALTURA MAXIMA DE 3.00 MTS. INCLUYE: MATERIALES EN OBRA Y EN EL SITIO DE TRABAJO, ELEVACIONES, ACARREO DENTRO DE LA ZONA A DOS ESTACIONES MAXIMO, FLETES, ACARREOS, CORTES CON MAQUINA, DESPERDICIOS, ANDAMIOS, HERRAMIENTA, EQUIPO DE SEGURIDAD | M2 | 142.13
AL-CAST K1 | CASTILLO K1 CON SECCIÓN DE 12 X 12 CMS. REFUERZO CON ARMADURA ARMEX 12 X 12 - 4, F¨y= 4,200 KG/CM2, CONCRETO F'c= 150 KG/CM2, INCLUYE: SUMINISTRO Y COLOCACIÓN DE CONCRETO, CIMBRADO, SUMINISTRO Y HABILITADO DE ACERO DE REFUERZO MATERIALES, MANO DE OBRA, HERRAMIENTA Y TODO LO NECESARIO PARA SU CORRECTA EJECUCIÓN | ML | 51.35
AL CAST K2 | CASTILLO K2 CON SECCIÓN DE 12 X 12 CMS. REFUERZO CON ARMEX 12 X 12 -4 Y 2 VARILLAS DEL N° 3, F¨y= 4,200 KG/CM2, CONCRETO F'c= 150 KG/CM2, INCLUYE: SUMINISTRO Y COLOCACIÓN DE CONCRETO, CIMBRADO, SUMINISTRO Y HABILITADO DE ACERO DE REFUERZO, MATERIALES, MANO DE OBRA, HERRAMIENTA Y TODO LO NECESARIO PARA SU CORRECTA EJECUCIÓN | ML | 36
AL-CAST K3 | CASTILLO K3 CON SECCIÓN DE 12 X 20 CMS. REFUERZO CON ARMADURA ARMEX 12 X 20 - 4 Y 4 VARILLAS DEL N° 3, F¨y= 4,200 KG/CM2, CONCRETO F'c= 150 KG/CM2, INCLUYE: SUMINISTRO Y COLOCACIÓN DE CONCRETO, CIMBRADO, SUMINISTRO Y HABILITADO DE ACERO DE REFUERZO, MATERIALES, MANO DE OBRA, HERRAMIENTA Y TODO LO NECESARIO PARA SU CORRECTA EJECUCIÓN | ML | 10.05
AL-CAST K5 | CASTILLO K5 CON SECCIÓN DE 15 X 30 CMS. ARMADO CON 8 VARILLAS DEL N° 3, ESTRIBOS DE ALAMBRÓN DE 1/4" @ 15 CMS. F¨y= 4,200 KG/CM2, CONCRETO F'c= 150 KG/CM2, INCLUYE: SUMINISTRO Y COLOCACIÓN DE CONCRETO, CIMBRADO, SUMINISTRO Y HABILITADO DE ACERO DE REFUERZO, MATERIALES, MANO DE OBRA, HERRAMIENTA Y TODO LO NECESARIO PARA SU CORRECTA EJECUCIÓN | ML | 5
AL-CAST K6 | CASTILLO K6 CON SECCIÓN DE 15 X 40 CMS. ARMADO CON 10 VARILLAS DEL N° 3, ESTRIBOS DE ALAMBRÓN DE 1/4" @ 15 CMS. F¨y= 4,200 KG/CM2, CONCRETO F'c= 150 KG/CM2, INCLUYE: SUMINISTRO Y COLOCACIÓN DE CONCRETO, CIMBRADO, SUMINISTRO Y HABILITADO DE ACERO DE REFUERZO, MATERIALES, MANO DE OBRA, HERRAMIENTA Y TODO LO NECESARIO PARA SU CORRECTA EJECUCIÓN | ML | 15.8
AL-CAST K7 | CASTILLO K7 CON SECCIÓN DE 20 X 30 CMS. ARMADO CON 10 VARILLAS DEL N° 3, ESTRIBOS DE ALAMBRÓN DE 1/4" @ 15 CMS. F¨y= 4,200 KG/CM2, CONCRETO F'c= 150 KG/CM2, INCLUYE: SUMINISTRO Y COLOCACIÓN DE CONCRETO, CIMBRADO, SUMINISTRO Y HABILITADO DE ACERO DE REFUERZO, MATERIALES, MANO DE OBRA, HERRAMIENTA Y TODO LO NECESARIO PARA SU CORRECTA EJECUCIÓN | ML | 5.04
AL-CADCE CD1 | CADENA DE CERRAMIENTO CD1 CON SECCIÓN DE 12 X 20 CMS. REFUERZO CON ARMADURA ARMEX 12 X 20 - 4, F¨y= 4,200 KG/CM2, CONCRETO F'c= 150 KG/CM2, INCLUYE: SUMINISTRO Y COLOCACIÓN DE CONCRETO, CIMBRADO, SUMINISTRO Y HABILITADO DE ACERO DE REFUERZO, MATERIALES, MANO DE OBRA, HERRAMIENTA Y TODO LO NECESARIO PARA SU CORRECTA EJECUCIÓN | ML | 63.05
AL-CADARR | CADENA DE ARRANQUE DE ENTREPISO DE 15 X 30 CON 4 VAR #3 Y EST #2 @ 15 CMS, incluye acabado de concreto aparente | ML | 39.35
AL ESCALHO | ESCALONES PARA EMPOTRAR EN MURO HECHOS EN OBRA DE CONCRETO F´c= 200 KG/CM2, ARMADO CON VARILLAS DEL N° 3 @ 20 CMS. EN AMBOS SENTIDOS, SECCIÓN 1.40 X 0.30 X 0.10 MTS. DE ESPESOR FORRADOS CON PISO DE LOSETA INTERCERAMIC MODELO WOOD TRIAL DE 50 X 15 CMS. ASENTADA CON ADHESIVO (CEMENTO CREST), INCLUYE; CARGO DIRECTO POR EL COSTO DE LOS MATERIALES Y MANO DE OBRA, FLETE A OBRA, DESPERDICIO, ACARREO HASTA EL LUGAR DE SU UTILIZACIÓN, TRAZO, PREPARACIÓN DE PISO Y DEMÁS CARGOS NECESARIOS PARA LA CORRECTA EJECUCIÓN DEL CONCEPTO | PZA | 16
AL-APLCEMAR | APLANADO EN MUROS A PLOMO Y REGLA DE 2 Cm. DE ESPESOR CON MORTERO CEMENTO-ARENA PROP. 1:5 ACABADO LISO, INCLUYE: MATERIALES EN OBRA Y EN EL SITIO DE TRABAJO, MANO DE OBRA, HERRAMIENTA, EQUIPO DE SEGURIDAD, DESPERDICIOS | M2 | 371.07
ENTRE-12 | ENTRECALLES EN PLANTA BAJA | ML | 31.86
AL-EMBOQ02 | EMBOQUILLADO APLANADO DOS ARISTAS EN VANOS PARA COLOCAR CANCELERÍA, ASÍ COMO EN MUROS DONDE CORRESPONDA, CON MORTERO CEMENTO ARENA 1:4, DE 5 Cm. DE ANCHO, HASTA 3.00 M. DE ALTURA, INCLUYE: MATERIALES, MANO DE OBRA, ACABADO PULIDO CON PLANA, ACARREO A 1ra. ESTACIÓN 20.00 M. HERRAMIENTA, EQUIPO DE SEGURIDAD Y DEMÁS CARGOS NECESARIOS PARA LA CORRECTA EJECUCIÓN DEL CONCEPTO | ML | 110.2
PLANTA ALTA
EST | ESTRUCTURA
ES-MURC MC3 | MURO DE CONCRETO ACABADO APARENTE EN DUELA MC3 DE 10 CMS. DE ESPESOR ARMADO CON UNA PARRILLA DE VARILLAS DEL No 3 3/8" DE DIÁMETRO @ 20 CMS. EN AMBOS SENTIDOS, F¨y= 4,200 KG/CM2, CONCRETO F"c= 200 kg/cm2 EL ALCANCE DEL CONCEPTO INCLUYE: MATERIALES, MANO DE OBRA, HERRAMIENTA, EQUIPO Y TODO LO NECESARIO PARA SU CORRECTA EJECUCIÓN | M2 | 0
ES-TRABE T5 | TRABE T5 CON SECCIÓN DE 15 X 30 CMS. ARMADA CON 4 VARILLAS DEL N° 5 Y ESTRIBOS CON VARILLA DE N° 3 @ 15 CMS. F¨y= 4,200 KG/CM2, CONCRETO F'c= 250 KG/CM2, INCLUYE: SUMINISTRO Y COLOCACIÓN DE CONCRETO, CIMBRADO, SUMINISTRO Y HABILITADO DE ACERO DE REFUERZO F¨y= 4,200 KG/CM2, MATERIALES, MANO DE OBRA, HERRAMIENTA Y TODO LO NECESARIO PARA SU CORRECTA EJECUCIÓN | ML | 5.45
ES-TRABE T13 | TRABE T13 CON SECCIÓN DE 15 X 30 CMS. ARMADA CON 6 VARILLAS DEL N° 3 Y ESTRIBOS DE ALAMBRÓN DE 1/4" @ 15 CMS. F¨y= 4,200 KG/CM2, CONCRETO F'c= 250 KG/CM2, INCLUYE: SUMINISTRO Y COLOCACIÓN DE CONCRETO, CIMBRADO, SUMINISTRO Y HABILITADO DE ACERO DE REFUERZO, MATERIALES, MANO DE OBRA, HERRAMIENTA Y TODO LO NECESARIO PARA SU CORRECTA EJECUCIÓN | ML | 9.08
ES-TRABE T14 | TRABE T14 CON SECCIÓN DE 15 X 30 CMS. ARMADA CON 6 VARILLAS DEL N° 3 Y ESTRIBOS DE ALAMBRÓN DE 1/4" @ 15 CMS. F¨y= 4,200 KG/CM2, CONCRETO F'c= 250 KG/CM2, INCLUYE: SUMINISTRO Y COLOCACIÓN DE CONCRETO, CIMBRADO, SUMINISTRO Y HABILITADO DE ACERO DE REFUERZO, MATERIALES, MANO DE OBRA, HERRAMIENTA Y TODO LO NECESARIO PARA SU CORRECTA EJECUCIÓN | ML | 10.53
ES-LOSA VB-A | LOSA DE AZOTEA A BASE DE VIGUETA Y BOVEDILLA DE TEPEZIL DE 20 CMS. DE ESPESOR MAS UNA CAPA DE COMPRESIÓN DE 5 CMS. CON REFUERZO DE MALLA ELECTROSOLDADA 6X6 - 8/8, CONCRETO F'c= 250 KG/CM2, INCLUYE: SUMINISTRO Y COLOCACIÓN DE CONCRETO, CIMBRADO, SUMINISTRO Y HABILITADO DE ACERO DE REFUERZO F¨y= 4,200 KG/CM2, MATERIALES, MANO DE OBRA, HERRAMIENTA Y TODO LO NECESARIO PARA SU CORRECTA EJECUCIÓN | M2 | 144
ALB | ALBAÑILERÍA
AL-MURBLK-12 | MURO DE TABIQUE ROJO RECOCIDO ASENTADO CON MORTERO CEMENTO-ARENA 1:5 CON ESCALERILLA METÁLICA GALVANIZADA @ 2 HILADAS Y REFUERZO CON VARILLAS DEL N° 3 (3/8" DE DIÁMETRO) @ 80 CMS. ADYACENTE A LOS PAÑOS INTERIORES DEL BLOCK, EN PLANTA BAJA A UNA ALTURA MAXIMA DE 3.00 MTS. INCLUYE: MATERIALES EN OBRA Y EN EL SITIO DE TRABAJO, ELEVACIONES, ACARREO DENTRO DE LA ZONA A DOS ESTACIONES MAXIMO, FLETES, ACARREOS, CORTES CON MAQUINA, DESPERDICIOS, ANDAMIOS, HERRAMIENTA, EQUIPO DE SEGURIDAD | M2 | 210.58
AL-PRETIAZ-10 | PRETIL EN AZOTEA CON BLOCK VIBRADO HUECO DE CONCRETO, CARA LISA, COLOR NATURAL DE 10 CM. DE ESPESOR, ASENTADO CON MORTERO CEMENTO-ARENA 1:5 EN PLANTA DE AZOTEA A UNA ALTURA MAXIMA DE 3.50 MTS. INCLUYE: MATERIALES EN OBRA Y EN EL SITIO DE TRABAJO, ELEVACIONES, ACARREO DENTRO DE LA ZONA A DOS ESTACIONES MAXIMO, FLETES, ACARREOS, CORTES CON MAQUINA, DESPERDICIOS, ANDAMIOS, HERRAMIENTA, EQUIPO DE SEGURIDAD | ML | 50.93
AL-MURCUB-10 | MURO EN CUBO DE TINACOS CON BLOCK VIBRADO HUECO DE CONCRETO, CARA LISA, COLOR NATURAL DE 10 CM. DE ESPESOR, ASENTADO CON MORTERO CEMENTO-ARENA 1:5 CON ESCALERILLA METÁLICA GALVANIZADA @ 2 HILADAS Y REFUERZO CON VARILLAS DEL N° 3 (3/8" DE DIÁMETRO) @ 80 CMS. ADYACENTE A LOS PAÑOS INTERIORES DEL BLOCK, EN PLANTA BAJA A UNA ALTURA MAXIMA DE 4.50 MTS. INCLUYE: MATERIALES EN OBRA Y EN EL SITIO DE TRABAJO, ELEVACIONES, ACARREO DENTRO DE LA ZONA A DOS ESTACIONES MAXIMO, FLETES, ACARREOS, CORTES CON MAQUINA, DESPERDICIOS, ANDAMIOS, HERRAMIENTA, EQUIPO DE SEGURIDAD | M2 | 19.02
AL-CAST K1 | CASTILLO K1 CON SECCIÓN DE 12 X 12 CMS. REFUERZO CON ARMADURA ARMEX 12 X 12 - 4, F¨y= 4,200 KG/CM2, CONCRETO F'c= 150 KG/CM2, INCLUYE: SUMINISTRO Y COLOCACIÓN DE CONCRETO, CIMBRADO, SUMINISTRO Y HABILITADO DE ACERO DE REFUERZO MATERIALES, MANO DE OBRA, HERRAMIENTA Y TODO LO NECESARIO PARA SU CORRECTA EJECUCIÓN | ML | 34.73
AL CAST K2 | CASTILLO K2 CON SECCIÓN DE 12 X 12 CMS. REFUERZO CON ARMEX 12 X 12 -4 Y 2 VARILLAS DEL N° 3, F¨y= 4,200 KG/CM2, CONCRETO F'c= 150 KG/CM2, INCLUYE: SUMINISTRO Y COLOCACIÓN DE CONCRETO, CIMBRADO, SUMINISTRO Y HABILITADO DE ACERO DE REFUERZO, MATERIALES, MANO DE OBRA, HERRAMIENTA Y TODO LO NECESARIO PARA SU CORRECTA EJECUCIÓN | ML | 123.88
AL-CAST K3 | CASTILLO K3 CON SECCIÓN DE 12 X 20 CMS. REFUERZO CON ARMADURA ARMEX 12 X 20 - 4 Y 4 VARILLAS DEL N° 3, F¨y= 4,200 KG/CM2, CONCRETO F'c= 150 KG/CM2, INCLUYE: SUMINISTRO Y COLOCACIÓN DE CONCRETO, CIMBRADO, SUMINISTRO Y HABILITADO DE ACERO DE REFUERZO, MATERIALES, MANO DE OBRA, HERRAMIENTA Y TODO LO NECESARIO PARA SU CORRECTA EJECUCIÓN | ML | 6.05
AL-CAST K4 | CASTILLO K4 CON SECCIÓN DE 12 X 30 CMS. REFUERZO CON UNA ARMADURA ARMEX 12 X 12 - 4 Y UNA ARMADURA ARMEX 12 X 20 - 4, F¨y= 4,200 KG/CM2, CONCRETO F'c= 150 KG/CM2, INCLUYE: SUMINISTRO Y COLOCACIÓN DE CONCRETO, CIMBRADO, SUMINISTRO Y HABILITADO DE ACERO DE REFUERZO, MATERIALES, MANO DE OBRA, HERRAMIENTA Y TODO LO NECESARIO PARA SU CORRECTA EJECUCIÓN | ML | 14.88
AL-CAST K5 | CASTILLO K5 CON SECCIÓN DE 15 X 30 CMS. ARMADO CON 8 VARILLAS DEL N° 3, ESTRIBOS DE ALAMBRÓN DE 1/4" @ 15 CMS. F¨y= 4,200 KG/CM2, CONCRETO F'c= 150 KG/CM2, INCLUYE: SUMINISTRO Y COLOCACIÓN DE CONCRETO, CIMBRADO, SUMINISTRO Y HABILITADO DE ACERO DE REFUERZO, MATERIALES, MANO DE OBRA, HERRAMIENTA Y TODO LO NECESARIO PARA SU CORRECTA EJECUCIÓN | ML | 6.55
AL-CADCE CD1 | CADENA DE CERRAMIENTO CD1 CON SECCIÓN DE 12 X 20 CMS. REFUERZO CON ARMADURA ARMEX 12 X 20 - 4, F¨y= 4,200 KG/CM2, CONCRETO F'c= 150 KG/CM2, INCLUYE: SUMINISTRO Y COLOCACIÓN DE CONCRETO, CIMBRADO, SUMINISTRO Y HABILITADO DE ACERO DE REFUERZO, MATERIALES, MANO DE OBRA, HERRAMIENTA Y TODO LO NECESARIO PARA SU CORRECTA EJECUCIÓN | ML | 30.6
AL-APLCEMAR | APLANADO EN MUROS A PLOMO Y REGLA DE 2 Cm. DE ESPESOR CON MORTERO CEMENTO-ARENA PROP. 1:5 ACABADO LISO, INCLUYE: MATERIALES EN OBRA Y EN EL SITIO DE TRABAJO, MANO DE OBRA, HERRAMIENTA, EQUIPO DE SEGURIDAD, DESPERDICIOS | M2 | 471.3
AL-EMBOQ02 | EMBOQUILLADO APLANADO DOS ARISTAS EN VANOS PARA COLOCAR CANCELERÍA, ASÍ COMO EN MUROS DONDE CORRESPONDA, CON MORTERO CEMENTO ARENA 1:4, DE 5 Cm. DE ANCHO, HASTA 3.00 M. DE ALTURA, INCLUYE: MATERIALES, MANO DE OBRA, ACABADO PULIDO CON PLANA, ACARREO A 1ra. ESTACIÓN 20.00 M. HERRAMIENTA, EQUIPO DE SEGURIDAD Y DEMÁS CARGOS NECESARIOS PARA LA CORRECTA EJECUCIÓN DEL CONCEPTO | ML | 221.49
AL BROC-1 | BROCAL EN VACIO DE LOSA DE AZOTEA CON SECCIÓN DE 1.15 X 60 CMS. HECHO EN OBRA A BASE DE BLOCK HUECO DE CONCRETO DE 10 CM. DE ESPESOR, ASENTADO CON MORTERO CEMENTO-ARENA 1:5 COMPRENDE; APLANADO Y EMBOQUILLADO COM MORTERO CEMENTO-ARENA 1:5, INCLUYE: MATERIALES EN OBRA Y EN EL SITIO DE TRABAJO, ELEVACIONES, ACARREO DENTRO DE LA ZONA A DOS ESTACIONES MÁXIMO, FLETES, ACARREOS, CORTES CON MAQUINA, DESPERDICIOS, ANDAMIOS, HERRAMIENTA, EQUIPO DE SEGURIDAD | PZA | 2
PA | PICADO Y APLANADO EN TRABES A 3 CARAS | ML | 12.4
CHA | CHAFLAN EN AZOTEA PARA ESCURRIMIENTO DE AGUA | ML | 118.36
AL BROC-2 | BROCAL EN VACIO DE LOSA DE AZOTEA CON SECCIÓN DE 1.83 X 75 CMS. HECHO EN OBRA A BASE DE BLOCK HUECO DE CONCRETO DE 10 CM. DE ESPESOR, ASENTADO CON MORTERO CEMENTO-ARENA 1:5 COMPRENDE; APLANADO Y EMBOQUILLADO COM MORTERO CEMENTO-ARENA 1:5, INCLUYE: MATERIALES EN OBRA Y EN EL SITIO DE TRABAJO, ELEVACIONES, ACARREO DENTRO DE LA ZONA A DOS ESTACIONES MÁXIMO, FLETES, ACARREOS, CORTES CON MAQUINA, DESPERDICIOS, ANDAMIOS, HERRAMIENTA, EQUIPO DE SEGURIDAD | PZA | 1
AL-CADARR | CADENA DE ARRANQUE DE ENTREPISO DE 15 X 25 CON 4 VAR #3 Y EST #2 @ 15 CMS | ML | 112.83
ENTRE-12 | ENTRECALLES EN PLANTA ALTA | ML | 65.48
TUB-AN | COLOCACION DE TUBERIA DE PVC PARA DESCARGA DE AGUAS NEGRAS | ML | 77.37
OBRAS COMPLEMENTARIAS
ALB | ALBERCA
FIR-150 | HECHURA DE FIRME DE CONCRETO F´C= 150 KG/CM2. DE 12 CMS DE ESPESOR. | M2 | 14.32
TP-EXCAVAC | EXCAVACIÓN EN MATERIAL TIPO II, A MANO EN CEPAS DE 0.00 A 1.50 Mts. DE PROFUNDIDAD. INCLUYE: MANO DE OBRA, HERRAMIENTA Y EQUIPO DE SEGURIDAD P.U.O.T. | M3 | 53.11
TP-RELLEMPE | RELLENO COMPACTADO. AL 95 % DE SU PESO VOLUMÉTRICO SECO MÁXIMO. MEDIDO EN SITIO DE COLOCACIÓN, EN CAPAS DE 20 CM. DE ESPESOR. INCLUYE: CARGO DIRECTO POR EL COSTO DE LOS MATERIALES Y MANO DE OBRA QUE INTERVENGAN, AGUA, ACARREO HASTA EL LUGAR DE SU UTILIZACIÓN, EN CEPAS. POR MEDIO MANUAL, CON MATERIAL AUTORIZADO PRODUCTO DE EXCAVACIÓN | M3 | 2.84
TP-ACARRAR | ACARREO EN CARRETILLA DE 70 Lts. A 20 Mts. DE DISTANCIA HORIZONTAL. INCLUYE: MANO DE OBRA, HERRAMIENTA Y EQUIPO DE SEGURIDAD P.U.O.T. | M3 | 53.11
TP-CARGA | CARGA A CAMIÓN VOLTEO POR MEDIOS MECÁNICOS DE MATERIAL PRODUCTO DE EXCAVACIÓN Y/O DEMOLICIÓN. INCLUYE: MANO DE OBRA, MAQUINARIA, COMBUSTIBLES, HERRAMIENTA Y EQUIPO DE SEGURIDAD P.U.O.T. | M3 | 0
ALB-PLANT | PLANTILLA DE CONCRETO F'C=150 KG/CM2 DE 5 CM DE ESPESOR, EL ALCANCE DEL CONCEPTO INCLUYE: MATERIALES, MANO DE OBRA, HERRAMIENTA, EQUIPO Y TODO LO NECESARIO PARA SU CORRECTA EJECUCIÓN | M2 | 43.92
HECH-BOMB | HECHURA DE CUARTO DE BOMBA EN ALBERCA | PZA | 1
ALB-LOSAINF | LOSA DE CONCRETO F"c= 200 KG/CM2 DE 15 CM. DE ESPESOR, ARMADA CON VARILLAS DEL #4 @ 15 CMS. EN AMBOS SENTIDOS, EL ALCANCE DEL CONCEPTO INCLUYE: MATERIALES, MANO DE OBRA, HERRAMIENTA, EQUIPO Y TODO LO NECESARIO PARA SU CORRECTA EJECUCIÓN | M2 | 43.92
ALB-MUROC20 | MURO DE CONCRETO DE 20 CMS. DE ESPESOR, CONCRETO F"c= 200 kg/cm2 ARMADO CON VARILLAS DEL N°3 EN EL SENTIDO VERTICAL @ 15 CM. Y VARILLA DEL # 3 EN EL SENTIDO HORIZONTAL @ 20 CM., EL ALCANCE DEL CONCEPTO INCLUYE: MATERIALES, MANO DE OBRA, HERRAMIENTA, EQUIPO Y TODO LO NECESARIO PARA SU CORRECTA EJECUCIÓN | M2 | 0
AL-APLCEMAR | APLANADO EN MUROS A PLOMO Y REGLA DE 2 Cm. DE ESPESOR CON MORTERO CEMENTO-ARENA PROP. 1:5 ACABADO LISO, INCLUYE: MATERIALES EN OBRA Y EN EL SITIO DE TRABAJO, MANO DE OBRA, HERRAMIENTA, EQUIPO DE SEGURIDAD, DESPERDICIOS | M2 | 28.94
EXT1 | TRABE T5 EN ALBERCA | ML | 0
EXT2 | CADENA DE CERRAMIENTO | ML | 0
EXT3 | TABIQUE ROJO EN ALBERCA | M2 | 0
EXT4 | PRETIL DE TABIQUE EN ALBERCA | ML | 0
EXT5 | CASTILLO K3 EN ALBERCA | ML | 0
EXT6 | CHAFLAN EN ALBERCA | ML | 0
VEL | VELADOR DE OBRA | SEM | 12
Note on D27: Usuario de Windows: Lo cargo una retro